## Лист1
Modbus TCP
TCP Port 502
Адрес | Тип | Имя | Описание
0..99 | u16 | 0xAA55 | Резерв
100 | 16bit | GPIO_IN | Значения со входов: бит 0 = GPIO0, …, бит 15 = GPIO15
101 | 16bit | GPIO_OUT | Выходные значения: бит 0 = GPIO0, …, бит 15 = GPIO15
102 | 16bit | GPIO_OUT_SET | Установка выхода: бит равный 1 выставлет бит в GPIO_OUT
103 | 16bit | GPIO_OUT_CLEAR | Сброс выхода: бит равный 1 сбрасывает бит в GPIO_OUT
104 | 16bit | GPIO_ENABLE | Бит равный 1 переключает вывод в режим выхода: бит 0 = GPIO0, …, бит 15 = GPIO15
105 | u16 | GPIO_NUM | Номер пина для последующих функций (от 0 до 15 включительно)
106 | u16 | GPIO_FUNC | Номер функции для вывода (0..4). Используется номер пина из GPIO_NUM.
107 | u16 | GPIO_PULLUP | Встроенная подтяжка к +VDD (= 0 - откл, =1 - вкл). Используется номер пина из GPIO_NUM.
108 | u16 | GPIO_OD | "Открытый коллектор" (= 0 - откл, =1 - вкл) Используется номер пина из GPIO_NUM.
109 | u16 | GPIO_MUX | Регистр конфигурации вывода. Используется номер пина из GPIO_NUM.
110 | u16 | ADC | Значение с ADC
111 | u16 | VDD | Значение VDD c ADC
112 | u16 | arg_ UserFunc | Аргумент к UserFunc
113 | u16 | UserFunc | Номер UserFunc